## List1
Kontrolní list technické specifikace
Veřejná zakázka: Obec Nová Ves - pořízení komunálního samosběrného zametacího stroje se skrápěním a uzavřenou nádobou na smetky.
Technická specifikace | Požadavek zadavatele | Splnění požadavku
Samosběrný zametací stroj
Celková hmotnost zametače | Max. 2.500 kg | [doplní uchazeč]
Pohotovostní hmotnost zametače | Max. 2.000 kg | [doplní uchazeč]
Maximální průjezdná šířka stroje bez zrcátek | Max. 1 100 mm | [doplní uchazeč]
Rám umožňující najetí na obrubník | o výšce Min. 150 mm | [doplní uchazeč]
Výška pevných částí stroje | Max. 2 000 mm | [doplní uchazeč]
Emisní norma | Min. Euro V nebo odpovídající | [doplní uchazeč]
Výkon | Min. 25 kW | [doplní uchazeč]
Palivo | nafta | ANO/NE
Plně hydrostatický pohon na všechny kola 4x4 | Ano | ANO/NE
Kloubové řízení s odpružením kloubu | Ano | ANO/NE
Mechanická parkovací brzda | Ano | ANO/NE
Plynule regulovatelná rychlost | 0 – 25 km/h | [doplní uchazeč]
Kabina pro minimálně jednu osobu | Ano | ANO/NE
Vytápění kabiny | Ano | ANO/NE
Klimatizace kabiny | Ano | ANO/NE
Nastavitelný sloupek řízení | Ano | ANO/NE
Počítadlo motohodin | Ano | ANO/NE
Indikace teploty hydraulického oleje a chladící kapaliny | Ano | ANO/NE
Indikace min. stavu paliva | Ano | ANO/NE
Vzduchem odpružené sedadlo / sedadla s bezp. Pásem / pásy | Ano | ANO/NE
Provozní světlomety a směrová světla dle platné legislativy | Ano | ANO/NE
Přídavná pracovní světla nad čelním oknem kabiny a oranžový maják | Ano | ANO/NE
Barva stroje oranžová | Ano | ANO/NE
Možnost zapnutí a vypnutí všech funkcí zametání (turbína, kartáče, skrápění) jedním stiskem tlačítka. | Ano | ANO/NE
Zásobník na smetky z nerezavějícího materiálu | Využitelný objem (dle DIN EN 15429) Min. 0,5 m3 | [doplní uchazeč]
Stroj bude splňovat normu pro zachycování jemného polétavého prachu PM 10. | Ano | ANO/NE
Vodní recirkulační systém pro snížení prašnosti | Ano | ANO/NE
Dva přední přimetací kartáče o průměru min. 700 mm možností regulace šíře záběru i otáček z kabiny | Ano | ANO/NE
Odpružená nosná ramena kartáčů proti čelnímu nárazu | Ano | ANO/NE
Maximální zametací záběr | Min. 1.800 mm | [doplní uchazeč]
Výkonná sací turbína s možností regulace otáček z kabiny | Ano | ANO/NE
Systém skrápění proti prašnosti zásobníkem čisté vody, materiál zásobníku palst nebo nerez , skrápěcí trysky na obou kartáčích | Min 150 l | [doplní uchazeč]
Skrápěcí trysky na obou kartáčích | Ano | ANO/NE
Vyklápění zásobníku nečistot přes hranu o výšce | Min. 1.400 mm | [doplní uchazeč]
Zásobník na smetky a přední přimetací jednotka odnímatelné pro možnost údržby stroje, odstavné stojany jsou součástí dodávky | Ano | ANO/NE
Kamera na sledování prostoru za strojem s barevným displejem v kabině řidiče | Ano | ANO/NE
v ………………………………… dne ……………………………
……………………………………………..
podpis uchazeče