## List1
KONTROLNÍ LIST TECHNICKÉ SPECIFIKACE
Veřejná zakázka: Obec Nová Ves - pořízení nosiče kontejnerů
Technická specifikace | Požadavek zadavatele | Splnění požadavku
Podvozek
Celková hmotnost | Max. 3.500 Kg | [doplní uchazeč]
Celková přípustná hmotnost soupravy s přívěsem | Min. 7.000 Kg | [doplní uchazeč]
Rozvor | Min. 3 000 mm | [doplní uchazeč]
Šířka vozidla | Max. 1.650 mm | [doplní uchazeč]
Motor
Emisní norma | Min. Euro V - Bez nutnosti používání močoviny | [doplní uchazeč]
SCR | Ano | ANO/NE
Výkon | Min. 75kW již při nízkých otáčkách (max. 3500 min-1 ) | [doplní uchazeč]
Točivý moment | Min. 240 Nm již při nízkých otáčkách (max.1700 min-1 ) | [doplní uchazeč]
Zdvihový objem | Max 2.000 cm3
Chlazený kapalinou | Ano | ANO/NE
Vznětový motor | Ano | ANO/NE
Přeplňování motoru s mezichladičem stlačeného vzduchu | Ano | ANO/NE
Objem palivové nádrže | Min. 70 l | ANO/NE
Spojka
Jednokotoučova disková suchá | Ano | ANO/NE
Hydraulicky ovládaná | Ano | ANO/NE
Bezazbestová | Ano | ANO/NE
Převodovka
Mechanická | Ano | ANO/NE
Synchronizovaná | Ano | ANO/NE
Minimálně pětistupňová | Ano | ANO/NE
Připojitelný stálý pohon všech kol | Ano | ANO/NE
Plazivý chod - redukce | Ano | ANO/NE
Připojitelná redukční převodovka | Ano | ANO/NE
Řízení
Řízení s hydraulickým posilovačem | Ano | ANO/NE
Podvozek
Torzní z ocelových profilů | Ano | ANO/NE
Přední náprava
Nezávislé zavěšení s vinutými pružinami | Ano | ANO/NE
Stabilizátor přední nápravy | Ano | ANO/NE
Zadní náprava
Stabilizátor zadní nápravy | Ano | ANO/NE
Pérování s gumovými přídavnými pružinami a teleskopickými tlumiči | Ano | ANO/NE
Uzávěrka diferenciálu | Ano | ANO/NE
Pneumatiky a kola
Pneumatiky | Max. 225 R 16 | [doplní uchazeč]
Ocelové disky | Ano | ANO/NE
Pneu se záběrovým vzorkem (M+S) na celém voze | Ano | ANO/NE
Brzdová soustava
Hydraulické dvouokruhové s podtlakovým posilovačem | Ano | ANO/NE
ABS | Ano | ANO/NE
Kotoučové brzdy na všech kolech | Ano | ANO/NE
Kabina
Sklopná | Ano | ANO/NE
dvoumístná nebo třímístná s protihlukovou ochranou | Ano | ANO/NE
Zadní stěna s průhledným oknem | Ano | ANO/NE
Sloupek volantu nastavitelný | Ano | ANO/NE
Sedadlo řidiče odpružené s bezpečnostním pásem | Ano | ANO/NE
Elektricky ovládané okna řidiče a spolujezdce | Ano | ANO/NE
Denní svícení | Ano | ANO/NE
Mlhové světlomety, přední a zadní | Ano | ANO/NE
Elektricky vyhřívaná zpětná zrcátka | Ano | ANO/NE
Hydraulika
Výkon | Min. 70 l při 200 bar
Nádrž na hydraulický olej se zpětným filtrem, s odvzdušněmím a ukazatelem stavu | Ano | ANO/NE
Objem nádrže na hydraulickáý olej | Min. 20 l | [doplní uchazeč]
Chladič hydraullického oleje s výkonem | Min. 7 KW | [doplní uchazeč]
Další výbava
Palivová nádrž min. 90 l s uzamykatelným uzávěrem | Ano | [doplní uchazeč]
Signalizace minimální zásoby paliva | Ano | ANO/NE
Plnohodnotné rezervní kolo | Ano | ANO/NE
Zvedák + klíč na kola | Ano | ANO/NE
Sada nářadí a náhradních žárovek | Ano | ANO/NE
Lékárnička | Ano | ANO/NE
Výstražný trojúhelník | Ano | ANO/NE
Výstražná vesta | Ano | ANO/NE
Výstražný maják na kabině oranžové barvy | Ano | ANO/NE
Pracovní osvětlení na kabině vzadu pro osvětlení nástavby | Ano | ANO/NE
2x sklápěcí tabulka A pro vozidla převážející odpad | Ano | ANO/NE
Záruční a servisní podmínky podvozku
Záruka na podvozek vozidla a nosič min. 12 měsíců | Ano | ANO/NE
Servisní místo do 60 km | Ano | ANO/NE
Hákový nosič kontejnerů
Rozteč | 1060 mm | ANO/NE
Výška háku na střed oka kontejneru o průměru 40 mm | 900 mm | ANO/NE
Zajišťovací gravitační západka | Ano | ANO/NE
Hmotnost | Max. 380 kg | ANO/NE
Délka nosiče kontejnerů | Min. 2.300 mm | ANO/NE
Doporučená délka kontejnerů | 2.200 mm - 2.800 mm | [doplní uchazeč]
Ovládání
Elektro hydraulické ovládání z kabiny řidiče, včetně nouzového ovládaní | Ano | ANO/NE
Magnetický ovládací panel na kabelu | Ano | ANO/NE
Délka kabelu | Min. 1.300 mm | [doplní uchazeč]
Blokování funkcí proti nepovoleným manipulacím | Ano | ANO/NE
Zjišťování kontejneru
Vnější hydraulické zajišťování kontejneru se signalizací v kabině | Ano | ANO/NE
Blokováním sklápění odjištěného kontejneru | Ano | ANO/NE
Odjištění sklápěného kontejneru | Ano | ANO/NE
V ……………………………. Dne ………………………………..
……………………………………………………………….
Podpis uchazeče